## Folha 1
RSB050 | m² |  | Soleira seca. Sistema "PLACO".
Soleira seca. Sistema Placo Force Floor "PLACO", constituído por: barreira de vapor constituída por filme de polietileno de 0,2 mm de espessura; painel rígido de lã mineral, não revestido, de 20 mm de espessura, resistência térmica 0,45 m²K/W, condutibilidade térmica 0,041 W/(mK); placa de soleira seca, Solera Rigidur 20 "PLACO", de 20 mm de espessura, com as bordas longitudinais macho-fêmea composta por duas placas de gesso acartonado reforçado com fibras, coladas em fábrica, de 10 mm. Inclusive banda estanque autocolante, Banda 45 "PLACO", adesivo Rigidur Nature Line Suelo "PLACO", para a vedação de juntas entre placas e parafusos para a fixação das placas. O preço não inclui a superfície suporte.
Insumo |  | Un |  | Descrição | Rend. | Preço unitário | Preço Insumo
mt15mbv100a |  | m² |  | Filme de polietileno, de 0,2 mm de espessura. | 1.1 | 2.24 | 2.46
mt12plj020c |  | m |  | Banda estanque autocolante, Banda 45 "PLACO", de espuma de polietileno de células fechadas, de 3 mm de espessura e 45 mm de largura, para a estanqueidade e isolamento do perímetro em soleiras. | 1.1 | 1.41 | 1.55
mt16lra012a |  | m² |  | Painel rígido de lã mineral, não revestido, de 20 mm de espessura, resistência térmica 0,45 m²K/W, condutibilidade térmica 0,041 W/(mK), Euroclasse A1 de reação ao fogo, densidade 90 kg/m³, calor específico 840 J/kgK, capacidade de absorção de água a curto prazo <=1 kg/m² e fator de resistência à difusão do vapor de água 1,3. | 1.5 | 72.87 | 109.31
mt12pss010a |  | m² |  | Placa de soleira seca, Solera Rigidur 20 "PLACO", de 20 mm de espessura, com as bordas longitudinais macho-fêmea composta por duas placas de gesso acartonado reforçado com fibras, coladas em fábrica, de 10 mm. | 1.05 | 79.73 | 83.72
mt12pss020a |  | kg |  | Adesivo Rigidur Nature Line Suelo "PLACO". | 0.04 | 38.36 | 1.53
mt12plt050b |  | Un |  | Parafuso autoatarraxante Rigidur 30 "PLACO", com cabeça de trombeta, de 30 mm de comprimento. | 12 | 0.07 | 0.84
mo053 |  | h |  | Montador de pré-fabricados interiores. | 0.372 | 34.52 | 12.84
mo100 |  | h |  | Ajudante de montador de pré-fabricados interiores. | 0.372 | 29.06 | 10.81
|  | % |  | Custos diretos complementares | 2 | 223.06 | 4.46
Custo de manutenção decenal: R$ 11,38 nos primeiros 10 anos. | [5 empty] | Total: | 227.52