## Folha 1
RSC015 | m² | Piso interior de granilite "in loco".
Piso interior de granilite "in loco" formado por camada fina de 8 mm de espessura, aplicada manualmente, composta de cimento cinza e agregados de alta resistência de granulometria nº 0, de cor branca, compreendida entre 0,5 e 1,5 mm, aplicada manualmente sobre base de argamassa de cimento cinza, dosificação 1:6, de 4 cm de espessura, regularizada com mestras e escovada. Inclusive perfis de plástico, de 7x3 mm, cor branca para a formação de juntas de dilatação.
Insumo |  | Un | Descrição | Rend. | Preço unitário | Preço Insumo
mt01arp180a |  | kg | Agregados de alta resistência para piso de granilite "in loco", de granulometria nº 0, compreendida entre 0,5 e 1,5 mm, cor branca. | 14 | 0.55 | 7.7
mt08cem002 |  | kg | Cimento cinza em sacos. | 20.74 | 0.63 | 13.07
mt01arg002a |  | m³ | Areia média lavada. | 0.066 | 113.94 | 7.52
mt18wwe050aa |  | m | Perfil de plástico, de 7x3 mm, cor branca, para a execução de juntas de dilatação em pisos "in loco". | 1.5 | 0.37 | 0.56
mq06hor010 |  | h | Betoneira elétrica com uma capacidade de amassamento de 160 l. | 0.032 | 13.5 | 0.43
mo020 |  | h | Pedreiro. | 2.048 | 33.34 | 68.28
mo077 |  | h | Ajudante de pedreiro. | 1.862 | 31.49 | 58.63
mo113 |  | h | Auxiliar de serviços gerais. | 0.397 | 28.94 | 11.49
|  | % | Custos diretos complementares | 2 | 167.68 | 3.35
Custo de manutenção decenal: R$ 15,39 nos primeiros 10 anos. |  |  |  |  | Total: | 171.03