## Folha 1
RSC025 | m |  | Rodapé interior de granilite "in loco".
Rodapé interior de granilite "in loco" formado por camada fina de 8 mm de espessura, aplicada manualmente, composta de cimento cinza e agregados de alta resistência de granulometria nº 0, de cor branca, compreendida entre 0,5 e 1,5 mm.
Insumo |  | Un |  | Descrição | Rend. | Preço unitário | Preço Insumo
mt01arp180a |  | kg |  | Agregados de alta resistência para piso de granilite "in loco", de granulometria nº 0, compreendida entre 0,5 e 1,5 mm, cor branca. | 1.12 | 0.55 | 0.62
mt08cem002 |  | kg |  | Cimento cinza em sacos. | 0.64 | 0.63 | 0.4
mo020 |  | h |  | Pedreiro. | 0.124 | 33.34 | 4.13
mo077 |  | h |  | Ajudante de pedreiro. | 0.124 | 31.49 | 3.9
|  | % |  | Custos diretos complementares | 2 | 9.05 | 0.18
Custo de manutenção decenal: R$ 1,02 nos primeiros 10 anos. | [5 empty] | Total: | 9.23