## Folha 1
RSD020 | m |  | Rodapé de concreto polímero.
Rodapé de concreto polímero, de 70x7 mm, acabamento brilhante, formado por areia de mármore e resina de poliéster. COLOCAÇÃO: com cimento cola flexível e de grande aderência, C2 S2. ENCHIMENTO DE JUNTAS: com massa de poliuretano impermeável.
Insumo |  | Un |  | Descrição | Rend. | Preço unitário | Preço Insumo
mt20wwa040 |  | kg |  | Cimento cola flexível e de grande aderência, C2 S2. | 0.1 | 1.49 | 0.15
mt18rpp100a |  | m |  | Rodapé de concreto polímero, de 70x7 mm, acabamento brilhante, formado por areia de mármore e resina de poliéster. | 1.05 | 18.74 | 19.68
mt20wwa035 |  | Un |  | Cartucho de 250 cm³ de primer para massas. | 0.01 | 15.91 | 0.16
mt20wwa030 |  | Un |  | Cartucho de 310 cm³ de massa de poliuretano impermeável. | 0.02 | 21.78 | 0.44
mo023 |  | h |  | Ladrilhista. | 0.186 | 32.24 | 6
|  | % |  | Custos diretos complementares | 2 | 26.43 | 0.53
Custo de manutenção decenal: R$ 5,66 nos primeiros 10 anos. | [5 empty] | Total: | 26.96