## Folha 1
RSF013 | m² |  | Tapete têxtil.
Tapete de filamentos de vinila interligados, cor castanho, espessura total 14 mm, uso interior e exterior, enrolável.
Insumo |  | Un |  | Descrição | Rend. | Preço unitário | Preço Insumo
mt18fet010c |  | m² |  | Tapete de filamentos de vinila interligados, cor castanho, espessura total 14 mm, uso interior e exterior, enrolável, para instalar em caixa de piso formado por fosso de 14 mm de profundidade. | 1 | 110.73 | 110.73
mo027 |  | h |  | Colocador de carpetes e revestimentos têxteis. | 0.037 | 33.34 | 1.23
mo065 |  | h |  | Ajudante de colocador de carpetes e revestimentos têxteis. | 0.037 | 31.49 | 1.17
|  | % |  | Custos diretos complementares | 2 | 113.13 | 2.26
[6 empty] | Total: | 115.39