## Folha 1
RSF014 | Un |  | Tapete de PVC.
Tapete com base de PVC, acabamento superficial com fibras de polipropileno de cor cinza, espessura total 8 mm, de 60x40 cm, uso interior e exterior, enrolável.
Insumo |  | Un |  | Descrição | Rend. | Preço unitário | Preço Insumo
mt18fep020a |  | Un |  | Tapete com base de PVC, acabamento superficial com fibras de polipropileno de cor cinza, espessura total 8 mm, de 60x40 cm, uso interior e exterior, enrolável, para instalar em caixa de piso formado por fosso de 8 mm de profundidade. | 1 | 15.54 | 15.54
mo027 |  | h |  | Colocador de carpetes e revestimentos têxteis. | 0.037 | 33.34 | 1.23
mo065 |  | h |  | Ajudante de colocador de carpetes e revestimentos têxteis. | 0.037 | 31.49 | 1.17
|  | % |  | Custos diretos complementares | 2 | 17.94 | 0.36
[6 empty] | Total: | 18.3