## Folha 1
RSG007 | m² | Piso cerâmico. Colocação em camada fina.
Piso de placas cerâmicas esmaltadas, de 45x45 cm, resistência à abrasão PEI 4, com superfície acetinada, bordas arredondadas, gama média. COLOCAÇÃO: com argamassa colante tipo ACI, composta de cimento cinza, areia de quartzo, aditivos e polímeros, densidade 1500 kg/m³. REJUNTAMENTO: com argamassa de rejuntamento cimentícia tipo II, cor bege, para juntas entre 2 e 10 mm.
Insumo |  |  | Un | Descrição | Rend. | Preço unitário | Preço Insumo
mt18brb010scob |  |  | m² | Placa cerâmica esmaltada, de 45x45 cm, resistência à abrasão PEI 4, com superfície acetinada, bordas arredondadas, gama média, para pisos, segundo ABNT NBR 13817. | 1.05 | 54.66 | 57.39
mt09mcr350a |  |  | kg | Argamassa colante tipo ACI, composta de cimento cinza, areia de quartzo, aditivos e polímeros, densidade 1500 kg/m³, segundo ABNT NBR 14081. | 8 | 0.53 | 4.24
mt09mcr360af |  |  | kg | Argamassa de rejuntamento cimentícia tipo II, cor bege, para juntas entre 2 e 10 mm e utilização em ambientes interiores e exteriores, composta de cimento cinza, cargas minerais, pigmentos e aditivos, segundo ABNT NBR 14992. | 1.285 | 4.1 | 5.27
mt08aaa010a |  |  | m³ | Água. | 0.003 | 3.83 | 0.01
mo023 |  |  | h | Ladrilhista. | 0.991 | 33.34 | 33.04
mo061 |  |  | h | Ajudante de ladrilhista. | 0.416 | 31.49 | 13.1
|  |  | % | Custos diretos complementares | 2 | 113.05 | 2.26
Custo de manutenção decenal: R$ 19,60 nos primeiros 10 anos. | [5 empty] | Total: | 115.31