## Folha 1
RSM040 |  |  | m² | Parquet multicamada.
Parquet flutuante de lâminas de 2180x200x14 mm, com uma camada superior de madeira de carvalho, ensambladas com cola, colocadas sobre lâmina de espuma de polietileno de alta densidade de 3 mm de espessura.
Insumo | Un | Descrição |  |  | Rend. | Preço unitário | Preço Insumo
mt17poa011a | m² | Lâmina de espuma de polietileno de alta densidade de 3 mm de espessura. |  |  | 1.1 | 1.87 | 2.06
mt16aaa030 | m | Fita autocolante para vedação de juntas. |  |  | 0.44 | 1.15 | 0.51
mt18mpg010a | m² | Lâmina com ligação macho-fêmea de 2180x200x14 mm, para parquet flutuante de madeira, constituída por três camadas coladas entre si: camada base ou suporte formada por uma película especialmente tratada com proteção antiumidade; uma camada intermediária formada por um painel contraplacado, especialmente tratado, de 11 mm de espessura e uma camada nobre ou de utilização de madeira de carvalho de 3 mm de espessura, 2 réguas, acabamento com verniz acetinado. |  |  | 1.05 | 71.13 | 74.69
mt18mva070 | l | Cola tipo D3 (antiumidade). |  |  | 0.05 | 4.43 | 0.22
mo025 | h | Oficial de 1ª instalador de pavimentos de madeira. |  |  | 0.458 | 14.11 | 6.46
mo063 | h | Ajudante de instalador de pavimentos de madeira. |  |  | 0.262 | 10.39 | 2.72
| % | Meios auxiliares |  |  | 2 | 86.66 | 1.73
| % | Custos indiretos |  |  | 3 | 88.39 | 2.65
Custo de manutenção decenal: R$ 26,40 nos primeiros 10 anos. | [5 empty] | Total: | 91.04