## Folha 1
RSS036 | m² |  | Piso vinílico homogêneo, anti-deslizante, para utilização em locais úmidos, em rolo.
Piso vinílico homogêneo, anti-deslizante, para utilização em locais úmidos, de 2,0 mm de espessura, com buchas em relevo, cor a escolher; fornecido em rolos de 200 cm de largura; peso total: 3150 g/m²; classificação ao uso, segundo ISO 10874: classe 23 para uso doméstico; classe 34 para uso comercial; classe 43 para uso industrial; Euroclasse Bfl-s1 de reação ao fogo. Colocação em obra: com cola de poliuretano bicomponente para aplicar em interiores e exteriores, para a colagem de pisos de PVC, sobre camada fina de nivelação. O preço não inclui a camada fina de nivelação.
Insumo |  | Un |  | Descrição | Rend. | Preço unitário | Preço Insumo
mt18adq010a |  | kg |  | Cola de poliuretano bicomponente para aplicar em interiores e exteriores, para a colagem de pisos de PVC, sem dissolventes nem plastificantes, cor bege. | 0.225 | 17.07 | 3.84
mt18dsi040a |  | m² |  | Lâmina homogênea de PVC, anti-deslizante, para utilização em locais úmidos, de 2 mm de espessura, com buchas em relevo, cor a escolher; fornecida em rolos de 200 cm de largura; peso total: 3150 g/m²; classificação ao uso, segundo ISO 10874: classe 23 para uso doméstico; classe 34 para uso comercial; classe 43 para uso industrial; Euroclasse Bfl-s1 de reação ao fogo. | 1.1 | 81.72 | 89.89
mo026 |  | h |  | Colocador de revestimentos flexíveis. | 0.536 | 33.34 | 17.87
mo064 |  | h |  | Ajudante de colocador de revestimentos flexíveis. | 0.298 | 31.49 | 9.38
|  | % |  | Custos diretos complementares | 2 | 120.98 | 2.42
Custo de manutenção decenal: R$ 50,59 nos primeiros 10 anos. | [5 empty] | Total: | 123.4