## Folha 1
RSS100 | m | Rodapé de PVC.
Rodapé flexível de PVC, de 50x15 mm, cor a escolher. Colocação em obra: com cola.
Insumo |  | Un | Descrição | Rend. | Preço unitário | Preço Insumo
mt18dww020a |  | l | Cola de cloropreno, de base solvente monocomponente. | 0.05 | 19.85 | 0.99
mt18rpv010a |  | m | Rodapé flexível de PVC, de 50x15 mm, cor a escolher, fornecido em rolos de 50 m de comprimento. | 1.05 | 8.71 | 9.15
mo026 |  | h | Colocador de revestimentos flexíveis. | 0.093 | 33.34 | 3.1
|  | % | Custos diretos complementares | 2 | 13.24 | 0.26
Custo de manutenção decenal: R$ 2,43 nos primeiros 10 anos. |  |  |  |  | Total: | 13.5