## Folha 1
RSS100 | m | Rodapé de PVC.
Rodapé flexível de PVC, de 70x20 mm, fixado com cola.
Insumo |  |  | Un | Descrição | Rend. | Preço unitário | Preço Insumo
mt18dww020a |  |  | l | Cola de cloropreno, de base solvente monocomponente. | 0.07 | 14.71 | 1.03
mt18rpv010c |  |  | m | Rodapé flexível de PVC, de 70x20 mm, cor, fornecido em rolos de 50 m de comprimento. | 1.05 | 10.84 | 11.38
mo026 |  |  | h | Colocador de revestimentos flexíveis. | 0.093 | 24.01 | 2.23
|  |  | % | Custos diretos complementares | 2 | 14.64 | 0.29
Custo de manutenção decenal: R$ 2,69 nos primeiros 10 anos. | [5 empty] | Total: | 14.93