## Folha 1
RSS100 | m | Rodapé de PVC.
Rodapé flexível de PVC, de 80x20 mm, fixado com cola.
Insumo |  |  | Un | Descrição | Rend. | Preço unitário | Preço Insumo
mt18dww020a |  |  | l | Cola de cloropreno, de base solvente monocomponente. | 0.08 | 14.71 | 1.18
mt18rpv010d |  |  | m | Rodapé flexível de PVC, de 80x20 mm, cor, fornecido em rolos de 50 m de comprimento. | 1.05 | 14.08 | 14.78
mo026 |  |  | h | Colocador de revestimentos flexíveis. | 0.093 | 24.01 | 2.23
|  |  | % | Custos diretos complementares | 2 | 18.19 | 0.36
Custo de manutenção decenal: R$ 3,34 nos primeiros 10 anos. | [5 empty] | Total: | 18.55