## Folha 1
RSS100 | m | Rodapé de PVC.
Rodapé soldável de PVC, de 105x40 mm, fixado com cola e soldado topo a topo por termofusão a piso.
Insumo |  | Un | Descrição | Rend. | Preço unitário | Preço Insumo
mt18dww020a |  | l | Cola de cloropreno, de base solvente monocomponente. | 0.105 | 14.71 | 1.54
mt18rpv030a |  | m | Rodapé soldável de PVC, de 105x40 mm e 2 mm de espessura, cor, fornecido em rolos de 25 m de comprimento. | 1.05 | 22.62 | 23.75
mo026 |  | h | Colocador de revestimentos flexíveis. | 0.124 | 24.01 | 2.98
|  | % | Custos diretos complementares | 2 | 28.27 | 0.57
Custo de manutenção decenal: R$ 5,19 nos primeiros 10 anos. |  |  |  |  | Total: | 28.84