## Folha 1
RSS100 | m | Rodapé de PVC.
Rodapé semi-rígido de PVC expandido, de 100 mm de altura, fixado com cola.
Insumo |  | Un | Descrição | Rend. | Preço unitário | Preço Insumo
mt18dww020a |  | l | Cola de cloropreno, de base solvente monocomponente. | 0.1 | 14.71 | 1.47
mt18rpv020c |  | m | Rodapé semi-rígido de PVC expandido, de 100 mm de altura e 5 mm de espessura, cor, fornecida em tramos de 3 m de comprimento. | 1.05 | 16.8 | 17.64
mo026 |  | h | Colocador de revestimentos flexíveis. | 0.148 | 24.01 | 3.55
|  | % | Custos diretos complementares | 2 | 22.66 | 0.45
Custo de manutenção decenal: R$ 4,16 nos primeiros 10 anos. |  |  |  |  | Total: | 23.11