## Folha 1
RSU010 | m² |  | Piso interior de ladrilho hidráulico. Colocação em camada fina.
Piso interior de ladrilho hidráulico, com peças de 20x20 cm, quadrados, uma cor, cor a escolher. COLOCAÇÃO: em camada fina e através de colagem dupla com argamassa colante tipo ACI, composta de cimento cinza, areia de quartzo, aditivos e polímeros, densidade 1500 kg/m³. TRATAMENTO SUPERFICIAL: com produto impermeabilizante para a vedação de poros.
Insumo |  | Un |  | Descrição | Rend. | Preço unitário | Preço Insumo
mt18bhi030a |  | m² |  | Ladrilho hidráulico, com peças de 20x20 cm, quadrados, uma cor, cor a escolher. | 1 | 88.43 | 88.43
mt09mcr350a |  | kg |  | Argamassa colante tipo ACI, composta de cimento cinza, areia de quartzo, aditivos e polímeros, densidade 1500 kg/m³, segundo ABNT NBR 14081. | 3.5 | 0.53 | 1.86
mt18wwa020 |  | l |  | Emulsão de resinas para a vedação de poros em pisos hidráulicos. | 0.1 | 18.33 | 1.83
mo023 |  | h |  | Ladrilhista. | 0.931 | 33.34 | 31.04
mo061 |  | h |  | Ajudante de ladrilhista. | 0.962 | 31.49 | 30.29
|  | % |  | Custos diretos complementares | 2 | 153.45 | 3.07
Custo de manutenção decenal: R$ 14,09 nos primeiros 10 anos. | [5 empty] | Total: | 156.52