## Folha 1
RSY050 | m² |  | Lixamento de piso de madeira.
Reparação de piso de madeira maciça eliminando a camada superficial e o verniz deteriorado, através de lixadora mecânica com sistema de aspiração. O preço não inclui o tratamiento superficial.
Insumo |  | Un |  | Descrição | Rend. | Preço unitário | Preço Insumo
mq08war160 |  | h |  | Lixadora de aplicação em pisos de madeira, equipada com rolos para lixa e sistema de aspiração. | 0.174 | 18.62 | 3.24
mo038 |  | h |  | Pintor. | 0.31 | 33.34 | 10.34
mo076 |  | h |  | Ajudante de pintor. | 0.31 | 31.49 | 9.76
|  | % |  | Custos diretos complementares | 2 | 23.34 | 0.47
Custo de manutenção decenal: R$ 28,57 nos primeiros 10 anos. | [5 empty] | Total: | 23.81