## Folha 1
RTL035 | m² |  | Forro removível de grelha metálica.
Forro removível suspenso, situado a uma altura menor de 4 m, constituído por: ESTRUTURA: travejamento metálico oculto de perfis de 40 mm de altura; GRELHA METÁLICA: grelha de alumínio pré-lacada no forno, autoportante, com nervuras de 40 mm de altura formando células de 50x50 mm, fabricada em módulos de 600x600 mm, cor branca. Inclusive fixações para a ancoragem dos perfis e acessórios de montagem.
Insumo |  | Un |  | Descrição | Rend. | Preço unitário | Preço Insumo
mt12fra010aa |  | m² |  | Grelha de alumínio pré-lacada no forno, autoportante, com nervuras de 40 mm de altura formando células de 50x50 mm, fabricada em módulos de 600x600 mm, cor branca, para forros removíveis. | 1.02 | 149.3 | 152.29
mt12fra110ab |  | m |  | Perfil de alumínio pré-lacado no forno, de 40 mm de altura e 600 mm de comprimento, cor branca, para forros removíveis. | 1.68 | 4.37 | 7.34
mt12fra110cb |  | m |  | Perfil de alumínio pré-lacado no forno, de 40 mm de altura e 2400 mm de comprimento, cor branca, para forros removíveis. | 1.68 | 4.37 | 7.34
mt12fra111a |  | Un |  | Peça de união entre perfis de sustentação de grelhas metálicas, de aço galvanizado, para forros removíveis. | 0.7 | 0.62 | 0.43
mt12psg210a |  | Un |  | Suspensão para forros suspensos. | 1.05 | 1.09 | 1.14
mt12psg210b |  | Un |  | Seguro para a fixação da suspensão, em forros suspensos. | 1.05 | 0.12 | 0.13
mt12psg210c |  | Un |  | Ligação superior para fixar a barra à suspensão, em forros suspensos. | 1.05 | 1.67 | 1.75
mt12psg190 |  | Un |  | Barra de suspensão. | 1.05 | 1.12 | 1.18
mt12psg220 |  | Un |  | Fixação composta por bucha e parafuso 5x27. | 1.05 | 0.2 | 0.21
mo015 |  | h |  | Montador de forros. | 0.29 | 34.52 | 10.01
mo082 |  | h |  | Ajudante de montador de forros. | 0.29 | 29.06 | 8.43
|  | % |  | Custos diretos complementares | 2 | 190.25 | 3.81
Custo de manutenção decenal: R$ 40,75 nos primeiros 10 anos. | [5 empty] | Total: | 194.06