## Folha 1
RTM020 |  |  | m² | Forro removível de painéis de madeira, sistema Fonotech Fonowood "BUTECH".
Forro removível suspenso situado a uma altura menor de 4 m, de painéis perfurados autoportantes, de MDF com uma lâmina de melamina com recobrimento ignífugo na face aparente, modelo Cree, cor ácer "BUTECH" "PORCELANOSA GRUPO", de 600x600 mm e 12 mm de espessura, suspensos da laje através de perfis metálicos à vista, de 24 mm de largura, compreendendo perfis primários, secundários e angulares de arremate, pré-lacados em cor aço, fixados ao teto através de barras e elementos de suspensão.
Insumo | Un | Descrição |  |  | Rend. | Preço unitário | Preço Insumo
mt16pmb010aa | m² | Forro formado por painéis perfurados autoportantes, de MDF com uma lâmina de melamina com recobrimento ignífugo na face aparente, imitação madeira, modelo Cree "BUTECH" "PORCELANOSA GRUPO", de 600x600 mm e 12 mm de espessura, com um véu de fibra de vidro aderido à face interna do painel, como corrector acústico e filtro de partículas, resistência térmica 0,06 m²K/W, condutibilidade térmica 0,2 W/(mK), densidade 2300 kg/m³, fator de resistência à difusão do vapor de água 20 e Euroclasse B-s2,d0 de reação ao fogo; incluindo parte proporcional de sistema de perfis metálicos com acabamento pré-lacado em cor aço e barras de suspensão. |  |  | 1.05 | 389.59 | 409.07
mo015 | h | Oficial de 1ª montador de forros. |  |  | 0.23 | 14.58 | 3.35
mo082 | h | Ajudante de montador de forros. |  |  | 0.23 | 10.39 | 2.39
| % | Meios auxiliares |  |  | 2 | 414.81 | 8.3
| % | Custos indiretos |  |  | 3 | 423.11 | 12.69
Custo de manutenção decenal: R$ 305,06 nos primeiros 10 anos. | [5 empty] | Total: | 435.8