## Folha 1
RTM060 | m² |  | Rodateto de madeira.
Rodateto de madeira maciça de pinus, de 25x25 mm, com acabamento em cru, sem envernizar, para forro situado a uma altura menor de 4 m, fixado ao paramento com pregos. Inclusive pequeno material auxiliar.
Insumo |  | Un |  | Descrição | Rend. | Preço unitário | Preço Insumo
mt12ftb030a |  | m |  | Rodateto de madeira maciça de pinus, de 25x25 mm, com acabamento em cru, sem envernizar. | 1.05 | 2.42 | 2.54
mt08var200d |  | kg |  | Pregos comuns 18x27 com cabeça, de 3,4 mm de diâmetro e 62,1 mm de comprimento. | 0.006 | 4.54 | 0.03
mo015 |  | h |  | Montador de forros. | 0.121 | 34.52 | 4.18
mo082 |  | h |  | Ajudante de montador de forros. | 0.121 | 29.06 | 3.52
|  | % |  | Custos diretos complementares | 2 | 10.27 | 0.21
Custo de manutenção decenal: R$ 1,75 nos primeiros 10 anos. | [5 empty] | Total: | 10.48