## Folha 1
RTP270 | Un | Pilastra de escaiola.
Pilastra de escaiola, de 100x6,5x2 cm, para colocação saliente em parede, fixada com cola para escaiola. Inclusive acessórios de fixação.
Insumo |  |  | Un | Descrição | Rend. | Preço unitário | Preço Insumo
mt12rea230a |  |  | Un | Pilastra de escaiola, de 100x6,5x2 cm, para colocação saliente em parede. | 1.05 | 7.25 | 7.61
mt09eyc030 |  |  | kg | Cola para escaiola. | 0.14 | 0.86 | 0.12
mo035 |  |  | h | Escaiolador. | 0.254 | 33.34 | 8.47
|  |  | % | Custos diretos complementares | 2 | 16.2 | 0.32
Custo de manutenção decenal: R$ 3,47 nos primeiros 10 anos. | [5 empty] | Total: | 16.52