## Folha 1
RTP330 | Un |  | Chaminé de escaiola.
Chaminé de escaiola, de 117x156x21,2 cm, formada por marco e prateleira na sua parte superior, fixada com cola para escaiola. Inclusive acessórios de fixação.
Insumo |  | Un |  | Descrição | Rend. | Preço unitário | Preço Insumo
mt12rea300a |  | Un |  | Chaminé de escaiola, de 117x156x21,2 cm, formada por marco e prateleira na sua parte superior. | 1.05 | 1273.95 | 1337.65
mt09eyc030 |  | kg |  | Cola para escaiola. | 0.73 | 0.86 | 0.63
mo035 |  | h |  | Escaiolador. | 0.266 | 33.34 | 8.87
|  | % |  | Custos diretos complementares | 2 | 1347.15 | 26.94
Custo de manutenção decenal: R$ 288,56 nos primeiros 10 anos. | [5 empty] | Total: | 1374.09