## Folha 1
RTV020 | m² |  | Forro contínuo de painéis de PVC.
Forro contínuo fixado diretamente à estrutura existente, situado a uma altura menor de 4 m, constituído por: PAINÉIS: painéis alveolares de PVC, sem ranhurado longitudinal, de 100x3000 mm e 8 mm de espessura, acabamento cor branca gelo, fixados com parafusos autoatarraxantes de aço zincado à estrutura existente.
Insumo |  | Un |  | Descrição | Rend. | Preço unitário | Preço Insumo
mt12ftc010aa |  | m² |  | Painel alveolar de PVC, sem ranhurado longitudinal, de 100x3000 mm e 8 mm de espessura, acabamento cor branca gelo. | 1.05 | 16.78 | 17.62
mt08var202ab |  | Un |  | Parafuso autoatarraxante de aço zincado com cabeça panela e fenda Philips, de 2,9 mm de diâmetro e 9,5 mm de comprimento. | 10 | 0.12 | 1.2
mo015 |  | h |  | Montador de forros. | 0.313 | 33.54 | 10.5
mo082 |  | h |  | Ajudante de montador de forros. | 0.116 | 27.93 | 3.24
|  | % |  | Custos diretos complementares | 2 | 32.56 | 0.65
Custo de manutenção decenal: R$ 7,17 nos primeiros 10 anos. | [5 empty] | Total: | 33.21