## Folha 1
RTV021 | m |  | Rodateto de PVC.
Rodateto de PVC, de seção em "U", de 10,6x30 mm, acabamento cor branca gelo, para forro situado a uma altura menor de 4 m. Inclusive pequeno material auxiliar.
Insumo |  | Un |  | Descrição | Rend. | Preço unitário | Preço Insumo
mt12ftc040a |  | m² |  | Rodateto de PVC, de seção em "U", de 10,6x30 mm, acabamento cor branca gelo. | 1.05 | 2.38 | 2.5
mt08var201dg |  | Un |  | Parafuso de latão para madeira com rosca soberba, cabeça chata e fenda Philips, de 3,5 mm de diâmetro e 30 mm de comprimento. | 3 | 0.49 | 1.47
mt08var203b |  | Un |  | Bucha de expansão Nº 7 de polietileno de alta densidade. | 3 | 0.73 | 2.19
mo015 |  | h |  | Montador de forros. | 0.121 | 34.52 | 4.18
mo082 |  | h |  | Ajudante de montador de forros. | 0.121 | 29.06 | 3.52
|  | % |  | Custos diretos complementares | 2 | 13.86 | 0.28
[6 empty] | Total: | 14.14