## Folha 1
RUC020 | m² |  | Revestimento de argamassa de cal.
Revestimento contínuo de argamassa técnica de cal hidráulica natural, cor branco, de 2 mm de espessura, para a restauração de um revestimento existente ou como acabamento de um reboco previamente reparado, em muros de pedra, obras de alvenaria de pedra e paredes de bloco ou de bloco. O preço não inclui a preparação do suporte.
Insumo |  | Un |  | Descrição | Rend. | Preço unitário | Preço Insumo
mt08aaa010a |  | m³ |  | Água. | 0.02 | 3.39 | 0.07
mt28mrr050a |  | kg |  | Argamassa técnica de cal hidráulica natural cor branco, composta por cal hidráulica natural NHL 3,5, inertes siliciosos e inertes selecionados, permeável ao vapor de água, para aplicar em rebocos e revestimentos de gesso, para reparação de paramentos com humidades ou manchas salinas. | 2.5 | 6.8 | 17
mo039 |  | h |  | Pedreiro de acabamento. | 0.147 | 24.01 | 3.53
mo111 |  | h |  | Servente de pedreiro de acabamento. | 0.073 | 19.95 | 1.46
|  | % |  | Custos diretos complementares | 2 | 22.06 | 0.44
Custo de manutenção decenal: R$ 3,83 nos primeiros 10 anos. | [5 empty] | Total: | 22.5