## Folha 1
RYP040 | m² |  | Alisamento e nivelamento de paramentos interiores revestidos com tinta com textura picada o em gota.
Alisamento e nivelamento de paramentos interiores revestidos com tinta com textura picada ou em gota, através de massa corrida em pó, cor branca, aplicada com desempenadeira ou espátula em sucessivas camadas, até alcançar uma espessura total de 5 mm.
Insumo |  | Un |  | Descrição | Rend. | Preço unitário | Preço Insumo
mt27pfj023a |  | kg |  | Massa corrida em pó de interior de 1,78 g/cm³ de densidade, cor branca, para aplicar com espátula ou desempenadeira. | 5 | 8.64 | 43.2
mo038 |  | h |  | Pintor. | 0.152 | 21.83 | 3.32
|  | % |  | Custos diretos complementares | 2 | 46.52 | 0.93
[6 empty] | Total: | 47.45