## Folha 1
RYP050 | m² |  | Preparação de superfície metálica através da projeção a seco de material abrasivo.
Preparação de superfície metálica através da projeção a seco de material abrasivo formado por partículas de silicato de alumínio, até alcançar um grau de preparação Sa 2 ½ segundo ISO 8501-1, eliminando a camada de laminação, quase todo o óxido visível e as partículas estranhas ao suporte, até ficar 95% da superfície limpa e de cor branco com algumas manchas e limpeza posterior com aspirador de pó, ar comprimido limpo e seco ou escova limpa.
Insumo |  | Un |  | Descrição | Rend. | Preço unitário | Preço Insumo
mt08lim010a |  | kg |  | Abrasivo para limpeza através de jato a pressão, formado por partículas de silicato de alumínio. | 1.7 | 0.57 | 0.97
mq08lch010 |  | h |  | Equipamento de jato de areia à pressão. | 0.128 | 8.06 | 1.03
mq08gel010k |  | h |  | Grupo eletrógeno insonorizado, trifásico, de 45 kVA de potência. | 0.128 | 13.54 | 1.73
mo112 |  | h |  | Servente de pedreiro. | 0.126 | 19.95 | 2.51
mo113 |  | h |  | Auxiliar de serviços gerais. | 0.126 | 20.96 | 2.64
|  | % |  | Custos diretos complementares | 2 | 8.88 | 0.18
[6 empty] | Total: | 9.06