## Folha 1
SAD010 | Un |  | Piso box acrílico "ROCA".
Piso box acrílico, retangular, modelo Neo Daiquiri "ROCA", cor Blanco, de 1800x800x40 mm, com fundo anti-deslizante e jogo de escoamento, equipada com torneira monocomando mural para chuveiro, com cartucho cerâmico, acabamento cromado, modelo Thesis. Inclusive silicone para rejuntamento.
Insumo |  | Un |  | Descrição | Rend. | Preço unitário | Preço Insumo
mt30par005a |  | Un |  | Piso box acrílico, retangular, modelo Neo Daiquiri "ROCA", cor Blanco, de 1800x800x40 mm, com fundo anti-deslizante e jogo de escoamento. | 1 | 1875.4 | 1875.4
mt31gmo032a |  | Un |  | Torneira monocomando mural para chuveiro, com cartucho cerâmico, acabamento cromado, modelo Thesis "ROCA", composta de misturador com suporte de chuveiro integrado, chuveiro de mão e tubo flexível de 1,70 m de latão cromado. | 1 | 1113 | 1113
mt30www005 |  | Un |  | Cartucho de 300 ml de silicone ácida monocomponente, fungicida, para vedação de juntas em ambientes úmidos. | 0.036 | 22.58 | 0.81
mo008 |  | h |  | Encanador. | 1.302 | 42.82 | 55.75
|  | % |  | Custos diretos complementares | 2 | 3044.96 | 60.9
Custo de manutenção decenal: R$ 1.459,75 nos primeiros 10 anos. | [5 empty] | Total: | 3105.86