## Folha 1
SAL010 | Un | Lavatório de pousar, de porcelana sanitária, "ROCA".
Lavatório de porcelana sanitária, de pousar, modelo Urbi 1 "ROCA", cor Blanco, de 450 mm de diâmetro, equipado com torneira monocomando de cano alto de prateleira para lavatório, com cartucho cerâmico e limitador de vazão a 6 l/min, acabamento cromado, modelo Thesis, e elemento de drenagem, acabamento cromado. Inclusive jogo de fixação e silicone para rejuntamento. O preço não inclui a bancada.
Insumo |  | Un | Descrição | Rend. | Preço unitário | Preço Insumo
mt30lpr010a |  | Un | Lavatório de porcelana sanitária, de pousar, modelo Urbi 1 "ROCA", cor Blanco, de 450 mm de diâmetro. | 1 | 724.87 | 724.87
mt31gmo103a |  | Un | Torneira monocomando de cano alto de prateleira para lavatório, com cartucho cerâmico e limitador de vazão a 6 l/min, acabamento cromado, modelo Thesis "ROCA", com válvula automática de escoamento de 1¼" acionada através de vareta vertical-horizontal e ligações de alimentação flexíveis. | 1 | 1371.16 | 1371.16
mt36www005d |  | Un | Acoplamento à parede incorporado com plafon, ABS, série B, acabamento cromado, para escoamento de águas residuais (a baixa e alta temperatura) no interior dos edifícios, ligação mista de 1 1/4"x40 mm de diâmetro, com válvula de drenagem. | 1 | 168.86 | 168.86
mt30lla010 |  | Un | Válvula de secionamento de 1/2", para lavatório ou bidê, acabamento cromado. | 2 | 61.16 | 122.32
mt30www005 |  | Un | Cartucho de 300 ml de silicone ácida monocomponente, fungicida, para vedação de juntas em ambientes úmidos. | 0.012 | 22.58 | 0.27
mo008 |  | h | Encanador. | 1.479 | 42.82 | 63.33
|  | % | Custos diretos complementares | 2 | 2450.81 | 49.02
Custo de manutenção decenal: R$ 374,97 nos primeiros 10 anos. |  |  |  |  | Total: | 2499.83