## Folha 1
SAL020 | Un | Lavatório de embutir por baixo, de porcelana sanitária, "ROCA".
Lavatório de porcelana sanitária, de embutir por baixo, modelo Berna "ROCA", cor Blanco, de 560x420 mm, equipado com torneira monocomando de prateleira para lavatório, com cartucho cerâmico e limitador de vazão a 6 l/min, acabamento cromado, modelo Thesis, e elemento de drenagem, acabamento cromado. Inclusive jogo de fixação e silicone para rejuntamento. O preço não inclui a bancada.
Insumo |  | Un | Descrição | Rend. | Preço unitário | Preço Insumo
mt30lpr020a |  | Un | Lavatório de porcelana sanitária, de embutir por baixo, modelo Berna "ROCA", cor Blanco, de 560x420 mm, com jogo de fixação. | 1 | 348.1 | 348.1
mt31gmo101a |  | Un | Torneira monocomando de prateleira para lavatório, com cartucho cerâmico e limitador de vazão a 6 l/min, acabamento cromado, modelo Thesis "ROCA", com fixador de corrente e ligações de alimentação flexíveis. | 1 | 782.91 | 782.91
mt36www005d |  | Un | Acoplamento à parede incorporado com plafon, ABS, série B, acabamento cromado, para escoamento de águas residuais (a baixa e alta temperatura) no interior dos edifícios, ligação mista de 1 1/4"x40 mm de diâmetro, com válvula de drenagem. | 1 | 168.86 | 168.86
mt30lla010 |  | Un | Válvula de secionamento de 1/2", para lavatório ou bidê, acabamento cromado. | 2 | 61.16 | 122.32
mt30www005 |  | Un | Cartucho de 300 ml de silicone ácida monocomponente, fungicida, para vedação de juntas em ambientes úmidos. | 0.012 | 22.58 | 0.27
mo008 |  | h | Encanador. | 1.538 | 42.82 | 65.86
|  | % | Custos diretos complementares | 2 | 1488.32 | 29.77
Custo de manutenção decenal: R$ 227,71 nos primeiros 10 anos. |  |  |  |  | Total: | 1518.09