## Folha 1
SGD010 | Un |  | Torneira temporizada para chuveiro.
Torneira temporizada, instalação à vista formada por torneira de passagem angular mural para chuveiro, misturador, possibilidade de limitar a temperatura, com tempo de fluxo de 30 segundos, limitador de vazão a 8 l/min, acabamento cromado, sem válvula de vazamento, equipamento de chuveiro formado por difusor orientável com tomada de alimentação aparente e regulador automático de vazão, tubo e elemento de fixação, de latão acabamento cromado. Inclusive elementos de ligação e válvulas antirretorno.
Insumo |  | Un |  | Descrição | Rend. | Preço unitário | Preço Insumo
mt31gmp215ie |  | Un |  | Torneira de passagem angular mural para chuveiro, misturador, possibilidade de limitar a temperatura, com tempo de fluxo de 30 segundos, limitador de vazão a 8 l/min, acabamento cromado, sem válvula de vazamento, equipamento de chuveiro formado por difusor orientável com tomada de alimentação aparente e regulador automático de vazão, tubo e elemento de fixação, de latão acabamento cromado, para colocação em superfície; inclusive elementos de ligação e válvulas antirretorno. | 1 | 1095.74 | 1095.74
mt37www010 |  | Un |  | Material auxiliar para instalações de abastecimento de água. | 1 | 4.21 | 4.21
mo008 |  | h |  | Encanador. | 0.592 | 42.82 | 25.35
|  | % |  | Custos diretos complementares | 2 | 1125.3 | 22.51
Custo de manutenção decenal: R$ 798,30 nos primeiros 10 anos. | [5 empty] | Total: | 1147.81