## Folha 1
SNG010 | Un | Bancada de grés porcelânico.
Bancada de grés porcelânico, de 10 mm de espessura, 350 cm de comprimento e 60 cm de largura, borda com arremate frontal a meia-esquadria de 3 cm de largura, e formação de 1 abertura. Inclusive material auxiliar para fixação de bancada e pasta para a vedação de juntas.
Insumo |  |  | Un | Descrição | Rend. | Preço unitário | Preço Insumo
mt19egl030a |  |  | m² | Bancada de grés porcelânico, de 10 mm de espessura. | 2.315 | 259.48 | 600.7
mt19ewa030sec |  |  | m | Formação de borda com arremate frontal colocado a meia-esquadria de 3 cm, em bancada cerâmica, sem incluir o preço do arremate. | 4.7 | 45.06 | 211.78
mt19ewa010o |  |  | Un | Formação de abertura, em bancada de grés porcelânico. | 1 | 99.16 | 99.16
mt19ewa020 |  |  | Un | Material auxiliar para fixação de bancada. | 3.5 | 31.85 | 111.48
mt19egl035 |  |  | l | Massa para utilização interior, de cor a escolher, de alta elasticidade e consistência após o endurecimento, para aplicar como adesivo de fixação e rejuntamento de elementos de grés porcelânico. | 0.047 | 43.71 | 2.05
mo011 |  |  | h | Montador. | 5.465 | 42.82 | 234.01
mo080 |  |  | h | Ajudante de montador. | 5.691 | 31.49 | 179.21
|  |  | % | Custos diretos complementares | 2 | 1438.39 | 28.77
Custo de manutenção decenal: R$ 689,57 nos primeiros 10 anos. | [5 empty] | Total: | 1467.16