## Folha 1
SNM010 | Un |  | Bancada de painel aglomerado hidrófugo.
Bancada de painel aglomerado hidrófugo com superfície revestida de fórmica cor creme ou branco, parte inferior forrada de material neutro e altura frontal estratificado de uma só folha de 350x62x3 cm, apoiado nos móveis inferiores de cozinha no qual ficará embutido o pia. Inclusive material auxiliar para fixação de bancada e pasta para a vedação de juntas.
Insumo |  | Un |  | Descrição | Rend. | Preço unitário | Preço Insumo
mt19ema010a |  | m |  | Bancada para cozinha de painel de aglomerado hidrófugo, 62x3 cm, com superfície revestida de fórmica cor creme ou branco, parte inferior revestida com material neutro e borda frontal estratificado de uma só folha, inclusive embelezador e arremates. | 3.5 | 155.52 | 544.32
mt19ewa010i |  | Un |  | Formação de abertura, em bancada de painel de aglomerado. | 1 | 46.96 | 46.96
mt19ewa020 |  | Un |  | Material auxiliar para fixação de bancada. | 3.5 | 31.85 | 111.48
mt32war010 |  | kg |  | Vedante elástico de poliuretano monocomponente para juntas. | 0.047 | 32.29 | 1.52
mo017 |  | h |  | Carpinteiro. | 1.012 | 33.02 | 33.42
mo058 |  | h |  | Ajudante de carpinteiro. | 1.187 | 31.35 | 37.21
|  | % |  | Custos diretos complementares | 2 | 774.91 | 15.5
Custo de manutenção decenal: R$ 434,73 nos primeiros 10 anos. | [5 empty] | Total: | 790.41