## Folha 1
SNM010 | Un |  | Bancada de painel aglomerado hidrófugo.
Bancada de painel aglomerado hidrófugo com superfície revestida de fórmica cor creme ou branco, parte inferior forrada de material neutro e altura frontal estratificado de uma só folha de 350x62x3 cm, com formação de abertura, embelezador e arremates.
Insumo |  | Un |  | Descrição | Rend. | Preço unitário | Preço Insumo
mt19ema010a |  | m |  | Bancada para cozinha de painel de aglomerado hidrófugo, 62x3 cm, com superfície revestida de fórmica cor creme ou branco, parte inferior revestida com material neutro e borda frontal estratificado de uma só folha, inclusive embelezador e arremates. | 3.5 | 154 | 539
mt19ewa010i |  | Un |  | Formação de abertura, em bancada de painel de aglomerado. | 1 | 46.49 | 46.49
mt19ewa020 |  | Un |  | Material auxiliar para fixação de bancada. | 3.5 | 31.53 | 110.36
mt32war010 |  | kg |  | Vedante elástico de poliuretano monocomponente para juntas. | 0.047 | 31.97 | 1.5
mo017 |  | h |  | Carpinteiro. | 1.012 | 31.94 | 32.32
mo058 |  | h |  | Ajudante de carpinteiro. | 1.187 | 30.09 | 35.72
|  | % |  | Custos diretos complementares | 2 | 765.39 | 15.31
Custo de manutenção decenal: R$ 429,39 nos primeiros 10 anos. | [5 empty] | Total: | 780.7