## Folha 1
SNP010 | Un | Bancada de pedra natural.
Bancada de granito de Portugal, Ariz polido, de 350 cm de comprimento, 60 cm de largura e 2 cm de espessura, borda simples reto, com as bordas levemente biseladas, formação de 1 abertura com os seus bordas polidas, e arremate superior perimetral de 5 cm de altura e 2 cm de espessura, com a borda reto. Inclusive material auxiliar para fixação de bancada e pasta para a vedação de juntas.
Insumo |  |  | Un | Descrição | Rend. | Preço unitário | Preço Insumo
mt19egi010y |  |  | m² | Bancada de granito de Portugal, Ariz polido, de 2 cm de espessura. | 2.275 | 259.09 | 589.43
mt19ewa030aaa |  |  | m | Formação de borda simples reto com as bordas ligeiramente biseladas, em bancada de pedra natural. | 4.7 | 15.02 | 70.59
mt19ewa040a |  |  | m | Formação de borda reto em arremate superior de pedra natural, para o encontro entre a bancada e o paramento vertical. | 3.5 | 15.02 | 52.57
mt19ewa010d |  |  | Un | Formação de abertura com as bordas polidos, em bancada de granito. | 1 | 117.35 | 117.35
mt19ewa020 |  |  | Un | Material auxiliar para fixação de bancada. | 3.5 | 31.85 | 111.48
mt32war010 |  |  | kg | Vedante elástico de poliuretano monocomponente para juntas. | 0.047 | 32.29 | 1.52
mo011 |  |  | h | Montador. | 4.453 | 42.82 | 190.68
mo080 |  |  | h | Ajudante de montador. | 4.678 | 31.49 | 147.31
|  |  | % | Custos diretos complementares | 2 | 1280.93 | 25.62
Custo de manutenção decenal: R$ 614,08 nos primeiros 10 anos. | [5 empty] | Total: | 1306.55