## Folha 1
SVT020 | Un |  | Cacifo de painel fenólico HPL.
Cacifo modular para vestiário, de 300 mm de largura, 500 mm de profundidade e 1800 mm de altura, de painel fenólico HPL, cor a escolher formado por duas portas de 900 mm de altura e 13 mm de espessura, laterais, estantes, teto, divisão e chão de 10 mm de espessura, e fundo perfurado para ventilação de 3 mm de espessura.
Insumo |  | Un |  | Descrição | Rend. | Preço unitário | Preço Insumo
mt45tvg020a |  | Un |  | Cacifo modular para vestiário, de 300 mm de largura, 500 mm de profundidade e 1800 mm de altura, de painel fenólico HPL, cor a escolher formado por duas portas de 900 mm de altura e 13 mm de espessura, laterais, estantes, teto, divisão e chão de 10 mm de espessura, e fundo perfurado para ventilação de 3 mm de espessura, inclusive pés reguláveis de PVC, fechaduras, chaves, placas de numeração, dobradiças anti-vandalismo de aço inoxidável, barras para pendurar de alumínio com ganchos anti-deslizantes de ABS e elementos de fixação. | 1 | 570.75 | 570.75
mo011 |  | h |  | Montador. | 0.237 | 42.82 | 10.15
mo080 |  | h |  | Ajudante de montador. | 0.237 | 31.49 | 7.46
|  | % |  | Custos diretos complementares | 2 | 588.36 | 11.77
Custo de manutenção decenal: R$ 223,85 nos primeiros 10 anos. | [5 empty] | Total: | 600.13