## Folha 1
UAA010 | Un | Caixa de alvenaria.
Caixa de passagem, não visitável, de alvenaria, de dimensões interiores 50x50x50 cm, sobre lastro de concreto simples. O preço não inclui a escavação nem o enchimento do tardoz.
Insumo |  | Un | Descrição | Rend. | Preço unitário | Preço Insumo
mt10hmf060sza |  | m³ | Concreto simples C30 classe de agressividade ambiental III e tipo de ambiente industrial, brita 1, consistência S50, dosado em central, segundo ABNT NBR 8953. | 0.164 | 374.13 | 61.36
mt04lpt010c |  | Un | Bloco cerâmico furado duplo, para revestir, 30x20x9 cm, densidade 746 kg/m³. | 27 | 0.71 | 19.17
mt08aaa010a |  | m³ | Água. | 0.012 | 3.83 | 0.05
mt01arg005a |  | t | Areia de pedreira, para argamassa preparada em obra. | 0.048 | 51.13 | 2.45
mt08cem002 |  | kg | Cimento cinza em sacos. | 11.536 | 0.63 | 7.27
mt11var110 |  | Un | Conjunto de peças de PVC para realizar no fundo da caixa de passagem, as aberturas correspondentes. | 1 | 17.8 | 17.8
mt08adt010 |  | kg | Aditivo hidrófugo para impermeabilização de argamassas ou concretos. | 0.169 | 3.06 | 0.52
mt04lvg020c |  | Un | Painel cerâmico furado com encaixe macho-fêmea, para revestir, 80x25x3 cm, com topos retos. | 2 | 3.21 | 6.42
mt07ame060gtc |  | m² | Tela eletrossoldada T 283 30x10 cm, com fios longitudinais de 6 mm de diâmetro e fios transversais de 6,0 mm de diâmetro, aço CA-60, segundo ABNT NBR 7481. | 0.36 | 42.31 | 15.23
mt10haf080qha |  | m³ | Concreto C30 classe de agressividade ambiental III e tipo de ambiente industrial, brita 1, consistência S50, dosado em central, segundo ABNT NBR 8953. | 0.032 | 374.13 | 11.97
mq06hor010 |  | h | Betoneira elétrica com uma capacidade de amassamento de 160 l. | 0.025 | 13.5 | 0.34
mo041 |  | h | Oficial de obras de construção civil. | 1.877 | 33.34 | 62.58
mo087 |  | h | Ajudante de obras de construção civil. | 1.617 | 31.49 | 50.92
|  | % | Custos diretos complementares | 2 | 256.08 | 5.12
Custo de manutenção decenal: R$ 13,06 nos primeiros 10 anos. |  |  |  |  | Total: | 261.2