## Folha 1
UAI020 | Un | Boca de lobo.
Boca de lobo pré-fabricada de concreto, de 50x30x60 cm. O preço inclui o enchimento do tardoz com material granular, mas não inclui a escavação.
Insumo |  |  | Un | Descrição | Rend. | Preço unitário | Preço Insumo
mt11arh011a |  |  | Un | Boca de lobo com fundo e saída frontal, visitável, pré-fabricada de concreto fck=25 MPa, de 50x30x60 cm de medidas interiores, para saneamento. | 1 | 84.72 | 84.72
mt11rej010a |  |  | Un | Marco e grelha de ferro fundido dúctil, carga de ruptura 250 kN, abatível e provida de corrente anti-roubo, de 300x300 mm, para boca de lobo, inclusive revestimento de tinta betuminosa e relevos anti-deslizantes na parte superior. | 1 | 97.64 | 97.64
mt10hmf060ana |  |  | m³ | Concreto simples C20 classe de agressividade ambiental I e tipo de ambiente rural, brita 1, consistência S50, dosado em central, segundo ABNT NBR 8953. | 0.048 | 318.46 | 15.29
mt01arr010a |  |  | t | Brita de pedreira, de 19 a 25 mm de diâmetro. | 0.529 | 32.67 | 17.28
mq06hor010 |  |  | h | Betoneira elétrica com uma capacidade de amassamento de 160 l. | 0.006 | 13.5 | 0.08
mo041 |  |  | h | Oficial de obras de construção civil. | 0.507 | 33.34 | 16.9
mo087 |  |  | h | Ajudante de obras de construção civil. | 0.507 | 31.49 | 15.97
|  |  | % | Custos diretos complementares | 2 | 247.88 | 4.96
Custo de manutenção decenal: R$ 12,64 nos primeiros 10 anos. | [5 empty] | Total: | 252.84