## Folha 1
UAI020 | Un | Ralo.
Ralo em faixa de rodagem com caixa de válvula de retenção, construído com concreto, de 25x50x90 cm.
Composto |  |  | Un | Composição |  | Rend. |  | p.s. | Preço artigo
mt01arr010c |  |  | t | Brita de pedreira, de 60 a 90 mm de diâmetro. |  | 0.088 |  | 18.15 | 1.6
mt10hmf060aha |  |  | m³ | Concreto simples C20 classe de agressividade ambiental I e tipo de ambiente rural, tamanho máximo do agregado 19 mm, consistência S50, dosado em central, segundo ABNT NBR 8953. |  | 0.21 |  | 260.65 | 54.74
mt04lpt010c |  |  | Un | Tijolo cerâmico furado duplo, para revestir, 30x20x9 cm. |  | 8 |  | 0.29 | 2.32
mt09mor010f |  |  | m³ | Argamassa de cimento CEM II/B-L 32,5 N tipo M-15, confeccionada em obra com 400 kg/m³ de cimento e uma proporção em volume 1/3. |  | 0.022 |  | 329.97 | 7.26
mt11poc010 |  |  | Un | Caixa pré-fabricada de poliuretano de 45x23x40 cm, inclusive válvula de retenção de alumínio anodizado de 13,5x13,5 cm. |  | 1 |  | 291.88 | 291.88
mt11rej010f |  |  | Un | Aro e grelha de ferro fundido dúctil, classe C-250, abatível e provida de corrente anti-roubo, de 500x250 mm, para ralo, inclusive revestimento de tinta betuminosa e relevos anti-deslizantes na parte superior. |  | 1 |  | 111.89 | 111.89
mt01arr010a |  |  | t | Brita de pedreira, de 19 a 25 mm de diâmetro. |  | 0.61 |  | 18.15 | 11.07
mo039 |  |  | h | Oficial de 1ª de construção civil. |  | 2.429 |  | 15.64 | 37.99
mo082 |  |  | h | Ajudante de pedreiro civil. |  | 2.429 |  | 9.71 | 23.59
|  |  | % | Meios auxiliares |  | 2 |  | 542.34 | 10.85
|  |  | % | Custos indiretos |  | 3 |  | 553.19 | 16.6
Custo de manutenção decenal: R$ 28,49 nos primeiros 10 anos. | [7 empty] | Total: | 569.79
Referência e título da norma |  |  |  |  | Aplicabilidade (1) |  | Obrigatoriedade (2) |  |  | Sistema (3)
EN 771-1:2003 |  |  |  |  | 142005 |  | 142006
Especificações para elementos de alvenaria – Parte 1: Tijolos cerâmicos
EN 771-1:2003/A1:2005
(1) Data de entrada em vigor da norma harmonizada e início do período de coexistência
(2) Data final do período de coexistência / entrada em vigor da marcação CE
(3) Sistema de avaliação da conformidade