## Folha 1
UCM010 | m² | Abrigo metálico para veículos, em parque de estacionamento exterior.
Abrigo metálico para veículos, em parque de estacionamento exterior, composta de: FUNDAÇÃO: formada por sapatas e vigas de concreto armado sobre lastro de concreto não estrutural, realizadas com concreto C25 classe de agressividade ambiental II e tipo de ambiente urbano, brita 1, consistência S100 dosado em central, e concretagem com bomba, e aço CA-50; ESTRUTURA: formada por pilares, vigas e terças de aço A 36, em perfis laminados a quente, através de uniões soldadas, com aplicação de primer anticorrosivo realizada em oficina; fixada à fundação através de placas de ancoragem de aço A 36, em perfil plano, com furo central biselado e pernos soldados de aço nervurado CA-50; COBERTURA: de chapa perfilada de aço galvanizado pré-lacado, de 0,6 mm de espessura, com nervuras de entre 40 e 50 mm de altura de onda, separadas entre 250 e 270 mm, colocada com uma sobreposição da chapa superior de 200 mm e uma sobreposição lateral de um trapézio e fixada mecanicamente a terça estrutural e arremate lateral realizado com chapa dobrada de aço galvanizado, de 0,8 mm de espessura, 30 cm de desenvolvimento e 3 dobras. Inclusive acessórios de fixação das chapas e vedante de base neutra monocomponente, para vedação de juntas.
Insumo |  |  | Un | Descrição | Rend. | Preço unitário | Preço Insumo
mt10hmf060aba |  |  | m³ | Concreto simples C10 classe de agressividade ambiental I e tipo de ambiente rural, brita 1, consistência S50, dosado em central, segundo ABNT NBR 8953. | 0.01 | 282.52 | 2.83
mt10haf080iec |  |  | m³ | Concreto C25 classe de agressividade ambiental II e tipo de ambiente urbano, brita 1, consistência S100, dosado em central, segundo ABNT NBR 8953. | 0.1 | 347.46 | 34.75
mt07aco070f |  |  | kg | Aço em barras nervuradas, CA-50, de vários diâmetros, segundo ABNT NBR 7480. | 4.14 | 11.78 | 48.77
mt07aco020a |  |  | Un | Separador certificado para fundações. | 0.8 | 0.39 | 0.31
mt07ala001e |  |  | kg | Placa de aço laminado A 36, segundo ASTM A 36, para aplicações estruturais. Trabalhada e montada em oficina, para colocar com ligações soldadas em obra. | 0.47 | 6.85 | 3.22
mt07ala410ab |  |  | kg | Aço laminado A36, em perfis laminados a quente, segundo ASTM A 36, peças simples, para aplicações estruturais, acabamento com primer antioxidante. Trabalhado e montado em oficina, para colocar com ligações soldadas em obra. | 17.5 | 3.26 | 57.05
mt27pfi010 |  |  | l | Primer de secagem rápida, formulado com resinas alquídicas modificadas e fosfato de zinco. | 0.167 | 14.51 | 2.42
mt13ccp010a |  |  | m² | Chapa perfilada de aço galvanizado pré-lacado, de 0,6 mm de espessura, com nervuras de entre 40 e 50 mm de altura de onda, separadas entre 250 e 270 mm e inércia entre 13 e 21 cm4. | 1.05 | 18.47 | 19.39
mt13ccg030g |  |  | Un | Parafuso autoatarraxante de 6,5x70 mm de aço inoxidável, com arruela. | 3 | 1.33 | 3.99
mt12www030mbj |  |  | m | Chapa dobrada de aço galvanizado, de 0,8 mm de espessura, 30 cm de desenvolvimento e 3 dobras, para arremate lateral. | 0.214 | 13.2 | 2.82
mt13ccg030d |  |  | Un | Parafuso autoatarraxante de 6,5x130 mm de aço galvanizado, com arruela. | 1.2 | 1.05 | 1.26
mt21vva011 |  |  | l | Vedante de base neutra monocomponente, para vedação de juntas; para aplicar com pistola. | 0.005 | 42.45 | 0.21
mt13ccg040 |  |  | m | Junta de estanqueidade para chapas perfiladas de aço. | 0.2 | 7.99 | 1.6
mq01ret020b |  |  | h | Retroescavadeira sobre pneus, de 70 kW. | 0.116 | 160.02 | 18.56
mq06bhe010 |  |  | h | Caminhão bomba estacionado na obra, para bombeamento de concreto. | 0.005 | 744.87 | 3.72
mq08sol010 |  |  | h | Equipamento de oxicorte, com acetileno como combustível e oxigênio como comburente. | 0.012 | 32.29 | 0.39
mq08sol020 |  |  | h | Equipamentos e elementos auxiliares para soldagem elétrica. | 0.697 | 13.39 | 9.33
mo045 |  |  | h | Oficial de trabalhos de concretagem. | 0.006 | 33.07 | 0.2
mo092 |  |  | h | Ajudante de trabalhos concretagem. | 0.034 | 31.41 | 1.07
mo043 |  |  | h | Armador. | 0.072 | 33.07 | 2.38
mo090 |  |  | h | Ajudante de armador. | 0.108 | 31.41 | 3.39
mo047 |  |  | h | Montador de estruturas metálicas. | 0.317 | 33.07 | 10.48
mo094 |  |  | h | Ajudante de montador de estruturas metálicas. | 0.317 | 31.41 | 9.96
mo051 |  |  | h | Montador de painéis metálicos. | 0.347 | 34.52 | 11.98
mo098 |  |  | h | Ajudante de montador de painéis metálicos. | 0.174 | 29.06 | 5.06
|  |  | % | Custos diretos complementares | 4 | 255.14 | 10.21
Custo de manutenção decenal: R$ 37,15 nos primeiros 10 anos. | [5 empty] | Total: | 265.35