## Folha 1
UDV015 | m² | Emboço de paramento vertical.
Emboço de cimento aplicado em paramento vertical de campo de paddle.
Insumo |  |  | Un | Descrição | Rend. | Preço unitário | Preço Insumo
mt09var010a |  |  | m² | Rede para armar argamassas. | 1.1 | 1.71 | 1.88
mt08aaa010a |  |  | m³ | Água. | 0.006 | 3.83 | 0.02
mt01arg005a |  |  | t | Areia de pedreira, para argamassa preparada em obra. | 0.03 | 51.13 | 1.53
mt08cem002 |  |  | kg | Cimento cinza em sacos. | 7.6 | 0.63 | 4.79
mt08adt010 |  |  | kg | Aditivo hidrófugo para impermeabilização de argamassas ou concretos. | 0.152 | 3.06 | 0.47
mt08cem020a |  |  | kg | Cimento Portland CEM II/A-L 32,5 R, em sacos. | 4 | 0.23 | 0.92
mq06hor010 |  |  | h | Betoneira elétrica com uma capacidade de amassamento de 160 l. | 0.016 | 13.5 | 0.22
mo041 |  |  | h | Oficial de obras de construção civil. | 0.463 | 33.34 | 15.44
mo087 |  |  | h | Ajudante de obras de construção civil. | 0.417 | 31.49 | 13.13
|  |  | % | Custos diretos complementares | 2 | 38.4 | 0.77
Custo de manutenção decenal: R$ 6,66 nos primeiros 10 anos. | [5 empty] | Total: | 39.17