## Folha 1
UJA010 | m² |  | Limpeza do terreno.
Limpeza do terreno, com meios manuais, através de roçadora equipada com disco de dentes de serra.
Insumo |  | Un |  | Descrição | Rend. | Preço unitário | Preço Insumo
mq09bro010 |  | h |  | Roçadora equipada com disco de dentes de serra o com fio de corte, de 0,42 kW de potência. | 0.012 | 17.52 | 0.21
mo040 |  | h |  | Jardineiro. | 0.001 | 33.34 | 0.03
mo115 |  | h |  | Operário jardineiro. | 0.012 | 28.94 | 0.35
|  | % |  | Custos diretos complementares | 2 | 0.59 | 0.01
[6 empty] | Total: | 0.6