## Folha 1
UJM020 | m² |  | Rock garden.
Rock garden de pedras calcárias com partes ocas sem trabalhar (50 kg/m²), com arbustos de Abelia (Abelia x grandiflora) de 0,17-0,18 m de altura (1 ud/m²), conífera anã de 0,3-0,4 m de altura (0,5 ud/m²) e arbusto cobre-solos de 0,2-0,4 m de altura (1 ud/m²).
Insumo |  | Un |  | Descrição | Rend. | Preço unitário | Preço Insumo
mt48ebp010a |  | Un |  | Abelia (Abelia x grandiflora) de 0,17-0,18 m de altura; fornecimento em contentor de 1,3 litros, D=14 cm. | 1 | 16.33 | 16.33
mt48adc060a |  | t |  | Pedras calcárias com partes ocas sem trabalhar, para utilização decorativa. | 0.05 | 273.54 | 13.68
mt48ecr020a |  | Un |  | Conífera anã de 0,3-0,4 m de altura, para rock garden. | 0.5 | 12.2 | 6.1
mt48ecr020b |  | Un |  | Arbusto cobre-solos de 0,2-0,4 m de altura, para rock garden. | 1 | 10.78 | 10.78
mt48tie040 |  | kg |  | Húmus limpo crivado. | 4 | 0.09 | 0.36
mt48tie020 |  | kg |  | Adubo mineral complexo NPK 15-15-15. | 4 | 2.11 | 8.44
mt08aaa010a |  | m³ |  | Água. | 0.05 | 3.83 | 0.19
mo040 |  | h |  | Jardineiro. | 0.289 | 33.34 | 9.64
mo115 |  | h |  | Operário jardineiro. | 0.463 | 28.94 | 13.4
|  | % |  | Custos diretos complementares | 2 | 78.92 | 1.58
Custo de manutenção decenal: R$ 28,18 nos primeiros 10 anos. | [5 empty] | Total: | 80.5