## Folha 1
UJV010 | m | Sebe.
Sebe de Ligustro japonês (Ligustrum japonicum) de 0,3-0,5 m de altura (4 ud/m).
Insumo |  | Un | Descrição | Rend. | Preço unitário | Preço Insumo
mt48ecr010a |  | Un | Ligustro japonês (Ligustrum japonicum) de 0,3-0,5 m de altura; fornecimento em contentor. | 4 | 4.21 | 16.84
mt48tie020 |  | kg | Adubo mineral complexo NPK 15-15-15. | 1.5 | 2.11 | 3.17
mt08aaa010a |  | m³ | Água. | 0.02 | 3.83 | 0.08
mq01pan070b |  | h | Mini pá carregadeira sobre pneus, de 52 kW/1 m³ kW. | 0.116 | 143.98 | 16.7
mo040 |  | h | Jardineiro. | 0.093 | 33.34 | 3.1
mo115 |  | h | Operário jardineiro. | 0.289 | 28.94 | 8.36
|  | % | Custos diretos complementares | 2 | 48.25 | 0.97
Custo de manutenção decenal: R$ 49,22 nos primeiros 10 anos. |  |  |  |  | Total: | 49.22