## Folha 1
UMH015 | Un |  | Pino fixo de concreto pré-fabricado.
Pino de concreto pré-fabricado de forma esférica, fixado a uma superfície suporte (não incluída neste preço).
Insumo |  | Un |  | Descrição | Rend. | Preço unitário | Preço Insumo
mt52mug015a |  | Un |  | Pino de concreto pré-fabricado de forma esférica, de 300 mm de diâmetro e 450 mm de altura, com base para embutir, cor cinza. | 1 | 588.41 | 588.41
mt52mug200h |  | Un |  | Repercussão, na colocação de pino, de elementos de fixação sobre superfície suporte: cunhas e parafusos de aço. | 1 | 11.9 | 11.9
mo041 |  | h |  | Oficial de obras de construção civil. | 0.482 | 33.34 | 16.07
mo087 |  | h |  | Ajudante de obras de construção civil. | 0.241 | 31.49 | 7.59
|  | % |  | Custos diretos complementares | 2 | 623.97 | 12.48
Custo de manutenção decenal: R$ 311,86 nos primeiros 10 anos. | [5 empty] | Total: | 636.45