## Folha 1
UMH100 | Un | Pino extraível desmontável.
Pino com corpo extraível de ferro de 790x70x70 mm e base para embutir de aço galvanizado de 210x90x90 mm.
Insumo |  | Un | Descrição | Rend. | Preço unitário | Preço Insumo
mt52mug020a |  | Un | Pino com corpo extraível de ferro de 790x70x70 mm e base para embutir de aço galvanizado de 210x90x90 mm, comprimento total do conjunto 1000 mm, fechadura com chave de cabeça triangular, acabamento com tinta epóxi. | 1 | 335.04 | 335.04
mt10hmf060ana |  | m³ | Concreto simples C20 classe de agressividade ambiental I e tipo de ambiente rural, brita 1, consistência S50, dosado em central, segundo ABNT NBR 8953. | 0.1 | 318.46 | 31.85
mo041 |  | h | Oficial de obras de construção civil. | 0.723 | 33.34 | 24.1
mo087 |  | h | Ajudante de obras de construção civil. | 0.723 | 31.49 | 22.77
|  | % | Custos diretos complementares | 2 | 413.76 | 8.28
Custo de manutenção decenal: R$ 270,11 nos primeiros 10 anos. |  |  |  |  | Total: | 422.04