## Folha 1
UMH110 | Un | Pino retrátil.
Pino retrátil de elevação e descida automáticos, com corpo de aço inoxidável de 500 mm de altura e 140 mm de diâmetro, base de 300 mm de diâmetro e base para embutir de aço inoxidável de 765 mm de altura e 220 mm de diâmetro.
Insumo |  | Un | Descrição | Rend. | Preço unitário | Preço Insumo
mt52mug030a |  | Un | Pino retrátil de elevação e descida automáticos, com corpo de aço inoxidável de 500 mm de altura e 140 mm de diâmetro, base de 300 mm de diâmetro e base para embutir de aço inoxidável de 765 mm de altura e 220 mm de diâmetro, comprimento total do conjunto 1265 mm, fechadura com chave de cabeça quadrada, acabamento com tinta epóxi. | 1 | 7370.82 | 7370.82
mt10hmf060ana |  | m³ | Concreto simples C20 classe de agressividade ambiental I e tipo de ambiente rural, brita 1, consistência S50, dosado em central, segundo ABNT NBR 8953. | 0.1 | 318.46 | 31.85
mo041 |  | h | Oficial de obras de construção civil. | 0.723 | 33.34 | 24.1
mo087 |  | h | Ajudante de obras de construção civil. | 0.723 | 31.49 | 22.77
mo011 |  | h | Montador. | 0.301 | 42.82 | 12.89
mo080 |  | h | Ajudante de montador. | 0.301 | 31.49 | 9.48
|  | % | Custos diretos complementares | 2 | 7471.91 | 149.44
Custo de manutenção decenal: R$ 4.877,66 nos primeiros 10 anos. |  |  |  |  | Total: | 7621.35