## Folha 1
UPE040 | Un |  | Chuveiro.
Chuveiro com torneira monocomando para piscina, de 43 mm de diâmetro, de aço inoxidável AISI 304L, acabamento polido brilhante, com difusor e válvula de abertura, fixada a uma superfície suporte (não incluída neste preço). Inclusive ancoragens, batentes, embelezadores, juntas, buchas e parafusos, elemento de ligação de 3/4", tubulações de aço inoxidável AISI 304L para condução de água e elementos de ancoragem.
Insumo |  | Un |  | Descrição | Rend. | Preço unitário | Preço Insumo
mt47pep040a |  | Un |  | Chuveiro com torneira monocomando para piscina, de 43 mm de diâmetro, de aço inoxidável AISI 304L, acabamento polido brilhante, com difusor e válvula de abertura, ancoragens, batentes, embelezadores, juntas, buchas e parafusos. | 1 | 1162.42 | 1162.42
mt47pep041 |  | Un |  | Custos pela instalação de chuveiro exterior em área de piscina. Inclui os materiais necessários para a construção da base do chuveiro, instalação do ramal de ligação de água, instalação de drenagens e ligações às redes principais. | 1 | 1156.85 | 1156.85
mt09reh330 |  | kg |  | Argamassa de resina epóxi com areia de sílica, de endurecimento rápido, para enchimento de ancoragens. | 0.2 | 12.38 | 2.48
mo107 |  | h |  | Ajudante de encanador. | 1.408 | 32.08 | 45.17
mo041 |  | h |  | Oficial de obras de construção civil. | 7.042 | 33.34 | 234.78
mo087 |  | h |  | Ajudante de obras de construção civil. | 2.347 | 31.49 | 73.91
|  | % |  | Custos diretos complementares | 2 | 2675.61 | 53.51
Custo de manutenção decenal: R$ 955,19 nos primeiros 10 anos. | [5 empty] | Total: | 2729.12