## Folha 1
UPE050 | Un |  | Limpa fundos.
Limpa fundos automático para piscina, elétrico, com 16 m³/h de vazão de aspiração.
Insumo |  | Un |  | Descrição | Rend. | Preço unitário | Preço Insumo
mt47pep050f |  | Un |  | Limpa fundos automático para piscina, elétrico, com 16 m³/h de vazão de aspiração, formado por: motor de tração, cabo autoflutuante, LED indicador de limpeza de filtro, escovas, motor de aspiração, rodas e bocas de aspiração de altura regulável. | 1 | 2323.64 | 2323.64
mo080 |  | h |  | Ajudante de montador. | 0.117 | 20.67 | 2.42
|  | % |  | Custos diretos complementares | 2 | 2326.06 | 46.52
Custo de manutenção decenal: R$ 1.660,81 nos primeiros 10 anos. | [5 empty] | Total: | 2372.58