## Folha 1
UPI011 | Un | Painel de controle para iluminação de piscina.
Painel de controle para projetores de iluminação led de piscina, com função para acender e apagar, alteração de colores, sequências, velocidade das sequências e temporização dos projetores.
Insumo |  | Un | Descrição | Rend. | Preço unitário | Preço Insumo
mt47pil005a |  | Un | Painel de controle para projetores de iluminação led de piscina, com função para acender e apagar, alteração de colores, sequências, velocidade das sequências e temporização dos projetores. | 1 | 396.58 | 396.58
mt34www011 |  | Un | Material auxiliar para instalação de dispositivo de iluminação. | 1 | 6.71 | 6.71
mo003 |  | h | Eletricista. | 0.469 | 42.82 | 20.08
mo102 |  | h | Ajudante de eletricista. | 0.469 | 32.08 | 15.05
|  | % | Custos diretos complementares | 2 | 438.42 | 8.77
Custo de manutenção decenal: R$ 129,69 nos primeiros 10 anos. |  |  |  |  | Total: | 447.19