## Folha 1
UPI020 | Un | Projetor subaquático para piscina de tanque de concreto.
Projetor de luz branca, de plástico, de cor branca, de 14,5 W de potência, classe de eficiência energética E, temperatura de cor 3000 K, fluxo luminoso 1485 lúmens, alimentação a 12 V, proteção IP68, para piscina de tanque de concreto, com fixação através de cruz, buchas e parafusos. Inclusive acessórios, ganchos e material auxiliar.
Insumo |  | Un | Descrição | Rend. | Preço unitário | Preço Insumo
mt47pil120aa |  | Un | Projetor de luz branca, de plástico, de cor branca, de 14,5 W de potência, classe de eficiência energética E, temperatura de cor 3000 K, fluxo luminoso 1485 lúmens, alimentação a 12 V, proteção IP68, para piscina de tanque de concreto, com fixação através de cruz, buchas e parafusos. | 1 | 459.85 | 459.85
mt34www011 |  | Un | Material auxiliar para instalação de dispositivo de iluminação. | 1 | 6.71 | 6.71
mo003 |  | h | Eletricista. | 0.469 | 42.82 | 20.08
mo102 |  | h | Ajudante de eletricista. | 0.469 | 32.08 | 15.05
|  | % | Custos diretos complementares | 2 | 501.69 | 10.03
Custo de manutenção decenal: R$ 278,38 nos primeiros 10 anos. |  |  |  |  | Total: | 511.72